## BOM
Designator | Footprint | Quantity | Value | Example LCSC Part #
C1, C2, C21, C23, C24, C5, C6, C7, C9 | 0603 | 9 | 100nF | C77055
C10, C14, C18, C20 | 0805 | 4 | 22uF | C86816
C11, C13, C19 | 1206 | 3 | 100uF | C312983
C12, C4 | 0805 | 2 | 10uF | C84416
C15 | 0603 | 1 | 8.2nF | C469537
C16 | 0603 | 1 | 10pF | C470847
C17 | 0603 | 1 | 1nF | C77026
C22, C3 | 0805 | 2 | 1uF | C77083
C8 | 0603 | 1 | 4.7nF | C85980
D1 | SOT-23 | 1 | SM712_SOT23 | C5180237
D10 | SOT-23 | 1 | BAT54W | C5261070
D11, D12, D4, D5 | D_SOD-123 | 4 | 1N4448W | C64898
D13 | LED_WS2812B-2020_PLCC4_2.0x2.0mm | 1 | WS2812-2020 | C965555
D14, D15, D16, D17, D18, D19, D20, D21, D22, D23, D7, D2 | 0603 | 12 | LED | C72041
D6, D8, D9 | D_SMA | 3 | SS34 | C2836396
F2 | 1206 | 1 | Polyfuse 0.75A holding - 1.5A trip | C269117
J1, J10, J11, J12, J19, J22, J23, J7, J8, J9 | KF141V-2.54-3P | 10 | KEFA KF141V-2.54-3P | C475115
J14, J15, J16 | JST_XH_B4B-XH-A_1x04_P2.50mm_Vertical | 3 | JST XH B4B | C144395
J17, J18, J3, J4 | KF142V-5.08-3P | 4 | KEFA KF142V-5.08-3P | C475135
J2 | USB_C_Receptacle_HRO_TYPE-C-31-M-12 | 1 | USB_C_Receptacle | C2988369
J6 | KF141V-2.54-2P | 1 | KEFA KF141V-2.54-2P | C475114
K1, K2, K3, K4 | Relay_SPDT_SANYOU_SRD_Series_Form_C | 4 | SONGLE SRD-05VDC-SL-C | C30431
L1, L3 | L_Bourns_SRP7028A_7.3x6.6mm | 2 | 22uH | C5189963
L2 | L_Bourns-SRN8040_8x8.15mm | 1 | 3.6uH | C168119
Q1 | SOT-363_SC-70-6 | 1 | UMH3N | C62892
Q10, Q11, Q12, Q13, Q19, Q2, Q20, Q22, Q3, Q5, Q8 | SOT-23 | 11 | BC847 | C426568
Q14, Q21, Q4, Q6, Q7, Q9 | SOT-23 | 6 | BC857 | C5204724
R1, R3 | 0603 | 2 | 680R | C112310
R10, R17, R18, R19, R20, R35, R39, R4, R40, R41, R46, R47, R48, R49, R5, R52, R53, R6, R62, R63, R64, R67, R68, R69, R7, R70, R71, R8, R9, R23 | 0603 | 29 | 10k | C98220
R11, R27 | 0603 | 1 | 470R | C114669
R12, R13 | 0603 | 2 | 220R | C107696
R14, R15 | 0603 | 2 | 5k1 | C105580
R16 | 0603 | 1 | 1M | C105578
R2 | 0603 | 1 | 130R | C141677
R21, R28 | 0603 | 2 | 270k | C137754
R22, R32, R42, R43, R44 | 0603 | 5 | 4k7 | C99782
R24 | 0603 | 1 | 6k8 | C114632
R25 | 0603 | 1 | 36k | C114619
R26 | 0603 | 1 | 2k7 | C114612
R29 | 0603 | 1 | 15k | C114661
R30 | 0603 | 1 | 100r | C105588
R31 | 0603 | 1 | 39r | C137733
R33 | 0603 | 1 | 33k | C126359
R34, R45 | 0603 | 2 | 20k | C105575
R36 | 0603 | 1 | 1k | C22548
R37, R38, R50, R51, R65, R66 | 0603 | 6 | 47k | C105579
R54, R55, R56, R57 | 0603 | 4 | 820R | C114638
R58, R59, R60, R61, R72, R73, R74 | 0603 | 7 | 390R | C114620
SW1 | SW_SPST_SKQG_WithStem | 1 | TS-1187A-C-C-B | C318889
U1 | SOIC-8_3.9x4.9mm_P1.27mm | 1 | MAX3485 | C695837
U10 | VSSOP-8_2.4x2.1mm_P0.5mm | 1 | TXB0102DCU | C60709
U11 | SOIC-8_3.9x4.9mm_P1.27mm | 1 | ISO7721 | C366164
U12 | Sensirion_DFN-4_1.5x1.5mm_P0.8mm_SHT4x_NoCentralPad | 1 | SHT4x | C2909890
U13 | TO-92_Inline | 1 | DS18B20 | C376006
U2 | ESP32-WROOM-32 | 1 | ESP32-WROOM-32 | C701342
U3 | SOIC-16_3.9x9.9mm_P1.27mm | 1 | CH340C | C84681
U4 | SOT-23-6 | 1 | USBLC6-2SC6 | C5180249
U5, U7 | SOT-23-6 | 2 | MT3608 | C84817
U6 | TI_SO-PowerPAD-8_ThermalVias | 1 | TPS54331 | C9865
U8 | SOIC-8_3.9x4.9mm_P1.27mm | 1 | DS18B20Z | C695837
U9 | SOIC-8_3.9x4.9mm_P1.27mm | 1 | ISO1540 | C179739